## PJ项目指令集总览
设备类型 | 指令集名称 | 指令 | 含义 | 参数 | 含义 | 格式 | 对应的动作函数 | 参数（有顺序关系，由上至下对应函数输入由前到后）
移液操作指令集 | PIPETTING_CMD | REACTOR_SOLUTION_ADD | 向指定反应器中添加指定容量的指定溶剂 | name | 反应器名称 | string | Add_Solution_to_Reactor | 溶液编号 | int
|  |  |  | name | 添加溶剂名称 | string |  | 加液体积 | float
|  |  |  | volume | 添加的溶剂体积 | double |  | 反应器编号 | int
|  | POST_PROCESS_SOLUTION_ADD | 向指定后处理模块中添加指定容量的指定溶剂 | name | 后处理模块名称 | int | Solution_transfer_Post | 出发瓶 | enum
|  |  |  | name | 添加溶剂名称 | string |  | 终点瓶 | enum
|  |  |  | volume | 添加的溶剂体积 | double |  | 加液体积 | float
|  |  |  | input_speed | 注入速度 | double |  | 注入速度 | float
|  |  |  | indraft_speed | 吸入速度 | double |  | 吸入速度 | float=4.0
[8 empty] | 后处理编号 | int
|  | POST_PROCESS_CLEAN | 对指定后处理模块进行清洗操作 | name | 后处理模块名称 | string | Auto_CleanProgram | 后处理编号 | int
反应器操作指令集 | REACTOR_OPERATING_CMD | REACTOR_N2_ON | 对指定反应器抽真空 | name | 反应器名称 | string | Reactor_N2_on | 反应器编号 | int
|  | REACTOR_N2_OFF | 对指定反应器停止抽真空 | name | 反应器名称 | string | Reactor_N2_off | 反应器编号 | int
|  | REACTOR_AIR_ON | 对指定反应器开启鼓入氮气 | name | 反应器名称 | string | Reactor_Air_on | 反应器编号 | int
|  | REACTOR_AIR_OFF | 对指定反应器停止鼓入氮气 | name | 反应器名称 | string | Reactor_Air_off | 反应器编号 | int
|  | TEMP_SET | 对指定反应器执行温度设定 | name | 反应器名称 | string | Temp_set | 反应器编号 | int
|  |  |  | temperature | 设定温度 | double |  | 温度 | float
搅拌器操作指令集 | STIRRER_CMD | START_STIR | 对指定反应器（或后处理模块）执行指定转速的搅拌 | name | 反应器名称/后处理模块名称 | string | Start_Reactor_Stirrer | 反应器编号 | int
|  |  |  | rpm | 搅拌转速 | int |  | 转速 | float
|  | STOP_STIR | 停止指定反应器（或后处理模块）的搅拌 | name | 反应器名称/后处理模块名称 | string | Stop_Reactor_Stirrer | 反应器编号 | int
后处理排液操作指令集 | POST_TREATMENT_CMD | POST_PROCESS_DISCHARGE_ON | 对指定后处理模块进行排液操作 | name | 反应器名称 | string | Post_Process_Discharge_On | 后处理编号 | int
|  | POST_PROCESS_DISCHARGE_OFF | 停止指定后处理模块的排液操作 | name | 反应器名称 | string | Post_Process_Discharge_Off | 后处理编号 | int
其他指令 | BONUS_CMD | WAIT | 等待指定秒数 | time | 等待时间 | int | Wait | 等待时间(秒数) | int
溶液对应 | 溶液编号
2‑(十二烷基三硫代碳酸酯基)‑2‑甲基丙酸 | solution.A
1.4-二氧六环 | solution.B
AIBME/乙晴 | solution.C
氨水 | solution.D
稀盐酸 | soluiton.E